## RCU AUTO Test
Data Uart Parameter | 默认参数 | 语音参数
波特率 | 115200 | 2000000
检验位 | None | None
数据位 | 8 | 8
停止位 | 1 | 1
命令描述
Command | Opcode(Hex) | Note
READ_PATCH_VERSION | 1100 | 获得Patch版本号
READ_APP_VERSION | 1101 | 获得APP版本号
READ_MAC_ADDR | 1102 | 获得MAC Address
ENTER_FAST_PAIR_MODE | 1103 | 进入快速配对模式
GET_DEVICE_STATE | 1104 | 查看设备状态
VOICE_TEST_BEGIN | 1105 | 开始语音测试
VOICE_TEST_END | 1106 | 结束语音测试
SET_VOICE_CONFIG | 1107 | 设置语音参数
GET_VOICE_CONFIG | 1108 | 获得语音参数
ENTER_DLPS_TEST_MODE | 1109 | 进入低功耗电流测试模式 注：进入之后Data Uart无法使用，需重新上电进入Data Uart测试模式
START_STOP_ADV | 110A | 开始\停止广播: 1-开始，0-停止
START_IR_TEST_MODE | 110B | 进入IR电流测试模式 注：RCU发送固定红外数据
ENTER_HCI_TEST_MODE | 110C | 进入HCI测试模式
DISABLE_TEST_MODE_FLG | 110D | 禁止测试模式标志位
ENABLE_TEST_MODE_FLG | 110E | 使能测试模式标志位
ERASE_PAIR_INFO | 110F | 删除RCU配对信息
CHANGE_BAUDRATE | 1110 | 改变通信波特率（0 - 115200， 1 - 2000000）
DERICT_K_RF | 1111 | 开始自动K频偏(直接进行)
Get_Golden_Info | 1112 | 获得校准源信息（用于频偏校准）
Get_DUT_Info | 1113 | 获得测试设备信息（用于频偏校准）
Verify DUT Info | 1114 | 验证测试设备信息（用于频偏校准）
Auto K RF（NEW） | 1115 | 开始自动K频偏
Find_Device_Type | 1116 | 查询设备信息（0x11 - Bee1 DUT, 0x12 - Bee1 Golden Sample, 0x21 - Bee2 DUT）
Reboot_Device | 1117 | 重启设备
Update Mac Address | 1118 | 写入MAC Address
Enter Single Tone Mode | 1119 | 进入单载波测试模式（注意：如需退出或更换SingleTone频点，需要重新上下电或使用RebootDevice命令）
Read Hardware Version | 111A | 获得Hardware Id
TERMINATE_CONNECTION | 111B | 断开BLE连接
Manual K RF | 111C | 手动K频偏
ENTER_HCI_DOWNLOAD_MODE | 111D | 进入HCI下载模式
SET_CODEC_EQ_CONFIG | 111E | 设置Codec EQ参数
GET_CODEC_EQ_CONFIG | 111F | 获取Codec EQ参数
命令格式 （注：数据低字节先传输）
Function |  | Start Byte | Command Format
RCU Test | Read Patch Version | 0x87 | Request | 0x1100 | crc16 | -
|  |  | Response |  | 1byte status | 4byte payload size(2) | 2byte patch version | crc16
| Read APP Version | 0x87 | Request | 0x1101 | crc16 | -
|  |  | Response |  | 1byte status | 4byte payload size(2) | 2byte app version | crc16
| Read Mac Address | 0x87 | Request | 0x1102 | crc16 | -
|  |  | Response |  | 1byte status | 4byte payload size(6) | 6byte MAC address | crc16 |  |  |  | -
| Enter Fast Pair Mode | 0x87 | Request | 0x1103 | 1byte mode type | crc16
|  |  | Response |  | 1byte status | 4byte payload size(0) | crc16 |  |  |  |  | -
| Get Device State | 0x87 | Request | 0x1104 | crc16 | -
|  |  | Response |  | 1byte state | 4byte payload size(0) | crc16 |  |  |  |  | -
| Voice Test Start | 0x87 | Request | 0x1105 | crc16 | -
|  |  | Response |  | 1byte status | 4byte payload size(0) | crc16 |  |  |  |  | -
| Voice Test Stop | 0x87 | Request | 0x1106 | crc16 | - |  |  | codec_i2s_ch_sequence: 0-CH_L_R 1-CH_R_L 2-CH_L_L 3-CH_R_R | mic_bias_voltage: 0-VOLTAGE_1_507 1-VOLTAGE_1_62 2-VOLTAGE_1_705 3-VOLTAGE_1_8 4-VOLTAGE_1_906 5-VOLTAGE_2_025 6-VOLTAGE_2_16 7-VOLTAGE_2_314 | amic_bst_gain: 0-0dB 1-20dB 2-30dB 3-40dB | amic_bst_mode: 0-Single 1-Differential | codec_ch0_mute: 0-MUTE 1-UNMUTE | codec_ch0_mic_type: 0-AMIC 1-DMIC | codec_ch0_dmic_data_latch: 0-Rising_Latch 1-Falling_Latch | codec_ch0_ad_gain: (0x2F - 0dB, step 0.375dB) | codec_ch0_boost_gain: 0-0dB 1-12dB 2-24dB 3-36dB | codec_ch0_zero_det_timeout： 0-1024_16_Sample 1-1024_32_Sample 2-1024_64_Sample 3-64_Sample | crc16(2 byte)
|  |  | Response |  | 1byte status | 4byte payload size(0) | crc16
| Set Voice Config | 0x87 | Request | 0x1107 | codec_sample_rate： 0-8KHZ 1-16KHZ | dmic_clock: 0-5MHZ 1-2500KHZ 2-1250KHZ 3-625KHZ 4-312500KHZ | codec_i2s_format: 0-I2S 1-LeftJustified 2-PCM_A 3-PCM_B | codec_i2s_data_width: 0-16Bits 1-24Bits 2-8Bits
|  |  | Response |  | 1byte result | 4byte payload size(0) | crc16 | - | 3byte reserved | mic_bias_voltage: 0-VOLTAGE_1_507 1-VOLTAGE_1_62 2-VOLTAGE_1_705 3-VOLTAGE_1_8 4-VOLTAGE_1_906 5-VOLTAGE_2_025 6-VOLTAGE_2_16 7-VOLTAGE_2_314 | amic_bst_gain: 0-0dB 1-20dB 2-30dB 3-40dB | 4byte reserved | codec_ch0_ad_gain: (0x2F - 0dB, step 0.375dB) | codec_ch0_boost_gain: 0-0dB 1-12dB 2-24dB 3-36dB | 7byte reserved | crc16(2 byte)
| Get Voice Config | 0x87 | Request | 0x1108 | crc16 | -
|  |  | Response |  | 1byte result | 4byte payload size(20) | codec_sample_rate： 0-8KHZ 1-16KHZ | dmic_clock: 0-5MHZ 1-2500KHZ 2-1250KHZ 3-625KHZ 4-312500KHZ |  |  |  | -
| Enter DLPS Test Mode | 0x87 | Request | 0x1109 | crc16 | -
|  |  | Response |  | 1byte status | 4byte payload size(0) | crc16 |  |  |  |  | -
| Start/Stop RF Test Mode | 0x87 | Request | 0x110A | 1byte operate(start/stop) | crc16 | -
|  |  | Response |  | 1byte status | 4byte payload size(0) | crc16 |  |  |  |  | -
| Start IR Test Mode | 0x87 | Request | 0x110B | crc16 | -
|  |  | Response |  | 1byte status | 4byte payload size(0) | crc16 |  |  |  |  | -
| Enter HCI Test Mode | 0x87 | Request | 0x110C | crc16 | -
|  |  | Response |  | 1byte status | 4byte payload size(0) | crc16 |  |  |  |  | -
| Disable Fast Pair Mode | 0x87 | Request | 0x110D | crc16 | -
|  |  | Response |  | 1byte status | 4byte payload size(0) | crc16 |  |  |  |  | -
| Enable Fast Pair Mode | 0x87 | Request | 0x110E | crc16 | -
|  |  | Response |  | 1byte status | 4byte payload size(0) | crc16 |  |  |  |  | -
| Erase Pair Info | 0x87 | Request | 0x110F | crc16 | -
|  |  | Response |  | 1byte status | 4byte payload size(0) | crc16 |  |  |  |  | -
| Change Baudrate | 0x87 | Request | 0x1110 | 1byte buadrate option (0 - 115200, 1 - 1M, 2-2M) | crc16 | -
|  |  | Response |  | 1byte status | 4byte payload size(0) | crc16
| Direct K RF | 0x87 | Request | 0x1111 | 1byte rx channel | 1byte drift threshold | crc16 | -
|  |  | Response |  | 1byte status | 4byte payload size(1) | 1byte cal freq offset | crc16
| Golden Info | 0x87 | Request | 0x1112 | 1byte tx channel | 1byte DUT type | crc16
|  |  | Response |  | 1byte status | 4byte payload size(32) | 32byte golden data | crc16
| DUT Info | 0x87 | Request | 0x1113 | 32byte golden data | crc16
|  |  | Response |  | 1byte status | 4byte payload size(32) | 32byte DUT data | crc16
| Verify DUT Info | 0x87 | Request | 0x1114 | 32byte DUT data | crc16
|  |  | Response |  | 1byte status | 4byte payload size(16) | 16byte golden data | crc16
| Auto K RF | 0x87 | Request | 0x1115 | 16byte golden data | 1byte rx channel | 1byte drift threshold | crc16
|  |  | Response |  | 1byte status | 4byte payload size(1) | 1byte cal freq offset | crc16
| FindDevice | 0x87 | Request | 0x1116 | crc16
|  |  | Response |  | 1byte status | 4byte payload size(1) | 1byte device type | crc16
| RebootDevice | 0x87 | Request | 0x1117 | crc16
|  |  | Response |  | 1byte status | 4byte payload size(0) | crc16
| Update Mac Address | 0x87 | Request | 0x1118 | 6byte MAC address | crc16
|  |  | Response |  | 1byte status | 4byte payload size(0) | crc16
| Enter Single Tone Mode | 0x87 | Request | 0x1119 | 1byte tx channel | crc16
|  |  | Response |  | 1byte status | 4byte payload size(0) | crc16
| Read Hardware Version | 0x87 | Request | 0x111A | crc16
|  |  | Response |  | 1byte status | 4byte payload size(1) | 1byte hardware id | crc16
| Terminate Connection | 0x87 | Request | 0x111B | crc16
|  |  | Response |  | 1byte status | 4byte payload size(1) | 1byte hardware id | crc16
| Manual K RF | 0x87 | Request | 0x111C | 1byte XTAL offset | crc16
|  |  | Response |  | 1bytes status | 4byte payload size(0) | crc16
| Enter HCI Download Mode | 0x87 | Request | 0x111D | crc16 |  |  |  | 4byte EQCoefB2 | 4byte EQCoefA1 | 4byte EQCoefA2 | crc16
|  |  | Response |  | 1byte status | 4byte payload size(0) | crc16
| Set Codec EQ Config | 0x87 | Request | 0x111E | 1byte EQ index (1-5) | 1byte EQ Status (0 - Disable, 1 - Enable) | 4byte EQCoefH0 | 4byte EQCoefB1
|  |  | Response |  | 1byte status | 4byte payload size(0) | crc16 |  | 4byte EQCoefB1 | 4byte EQCoefB2 | 4byte EQCoefA1 | 4byte EQCoefA2 | crc16
| Get Codec EQ Config | 0x87 | Request | 0x111F | 1byte EQ index (1-5) | crc16
|  |  | Response |  | 1byte status | 4byte payload size(21) | 1byte EQ Status (0 - Disable, 1 - Enable) | 4byte EQCoefH0
Response Status
0 | Success
1 | Fail